## Data
Fit FOPDT (First Order Plus Dead-Time) Models from Measured Data
Problem Configuration |  |  | Change | u | y | Target
y0 | 0 | time | Delta MV | manipulated | model | desired | abs(error) | error^2
time step | 0.2 | 0 |  | 0 | 0 | 0 | 0 | 0
|  | 0.2 | 0 | 0 | 0 | 0 | 0 | 0
Model Parameters |  | 0.4 | 0 | 0 | 0 | 0 | 0 | 0
gain | 3 | 0.6 | 0 | 0 | 0 | 0 | 0 | 0
tau | 3 | 0.8 | 0 | 0 | 0 | 0 | 0 | 0
theta | 0 | 1 | 0 | 0 | 0 | 0 | 0 | 0
|  | 1.2 | 0 | 0 | 0 | 0 | 0 | 0
Target Trajectory Parameters |  | 1.4 | 0 | 0 | 0 | 0 | 0 | 0
Final Target | 5 | 1.6 | 0 | 0 | 0 | 0 | 0 | 0
Time Constant (tau) | 4 | 1.8 | 0 | 0 | 0 | 0 | 0 | 0
Delay (theta) | 2 | 2 | 0 | 0 | 0 | 0 | 0 | 0
|  | 2.2 | 0 | 0 | 0 | 0.24385 | 0.24385 | 0.059464
|  | 2.4 | 0 | 0 | 0 | 0.47581 | 0.47581 | 0.2264
Minimize Either of These |  | 2.6 | 0 | 0 | 0 | 0.69646 | 0.69646 | 0.48506
Sum of Squared Errors | 90.3172 | 2.8 | 0.2 | 0.2 | 0.038696 | 0.90635 | 0.86765 | 0.75282
Sum of Absolute Errors | 54.0546 | 3 | 0 | 0.2 | 0.074896 | 1.106 | 1.0311 | 1.0632
|  | 3.2 | 0.1 | 0.3 | 0.12811 | 1.2959 | 1.1678 | 1.3638
|  | 3.4 | 0 | 0.3 | 0.17789 | 1.4766 | 1.2987 | 1.6865
|  | 3.6 | 0.5 | 0.8 | 0.3212 | 1.6484 | 1.3272 | 1.7615
|  | 3.8 | 0 | 0.8 | 0.45527 | 1.8119 | 1.3566 | 1.8403
|  | 4 | 0 | 0.8 | 0.58069 | 1.9673 | 1.3867 | 1.9228
|  | 4.2 | 0 | 0.8 | 0.69802 | 2.1153 | 1.4172 | 2.0085
|  | 4.4 | 0 | 0.8 | 0.80779 | 2.2559 | 1.4482 | 2.0971
|  | 4.6 | 0 | 0.8 | 0.91048 | 2.3898 | 1.4793 | 2.1883
|  | 4.8 | 0 | 0.8 | 1.0065 | 2.5171 | 1.5105 | 2.2817
|  | 5 | 0 | 0.8 | 1.0964 | 2.6382 | 1.5418 | 2.377
|  | 5.2 | 0 | 0.8 | 1.1805 | 2.7534 | 1.5729 | 2.4739
|  | 5.4 | 0 | 0.8 | 1.2591 | 2.8629 | 1.6038 | 2.5722
|  | 5.6 | 0 | 0.8 | 1.3327 | 2.9672 | 1.6344 | 2.6714
|  | 5.8 | 0 | 0.8 | 1.4015 | 3.0663 | 1.6648 | 2.7714
|  | 6 | 0 | 0.8 | 1.4659 | 3.1606 | 1.6947 | 2.8719
|  | 6.2 | 0 | 0.8 | 1.5262 | 3.2503 | 1.7241 | 2.9726
|  | 6.4 | 0 | 0.8 | 1.5825 | 3.3356 | 1.7531 | 3.0734
|  | 6.6 | 0 | 0.8 | 1.6353 | 3.4168 | 1.7816 | 3.174
|  | 6.8 | 0 | 0.8 | 1.6846 | 3.494 | 1.8095 | 3.2741
|  | 7 | 0 | 0.8 | 1.7307 | 3.5675 | 1.8368 | 3.3737
|  | 7.2 | 0 | 0.8 | 1.7739 | 3.6373 | 1.8635 | 3.4725
|  | 7.4 | 0 | 0.8 | 1.8143 | 3.7038 | 1.8895 | 3.5704
|  | 7.6 | 0 | 0.8 | 1.852 | 3.767 | 1.915 | 3.6672
|  | 7.8 | 0 | 0.8 | 1.8874 | 3.8271 | 1.9398 | 3.7627
|  | 8 | 0 | 0.8 | 1.9204 | 3.8843 | 1.9639 | 3.857
|  | 8.2 | 0 | 0.8 | 1.9514 | 3.9388 | 1.9874 | 3.9497
|  | 8.4 | 0 | 0.8 | 1.9803 | 3.9905 | 2.0102 | 4.041
|  | 8.6 | 0 | 0.8 | 2.0074 | 4.0398 | 2.0324 | 4.1306
|  | 8.8 | 0 | 0.8 | 2.0327 | 4.0866 | 2.0539 | 4.2185
|  | 9 | 0 | 0.8 | 2.0564 | 4.1311 | 2.0748 | 4.3046